## Hoja 1
IBP500 | Ud |  | Caja de selección de flujo de refrigerante, para sistema con recuperación de calor, para gas R-410A.
Caja de selección de flujo de refrigerante, sistema VRF con recuperación de calor, para gas R-410A, para un máximo de 5 unidades interiores, modelo RBM-Y1123FE "TOSHIBA", con un rango de capacidad total de las unidades interiores conectadas aguas abajo de menos de 4, alimentación monofásica (230V/50Hz), de 190x250x160 mm, 5 kg. El precio no incluye la canalización ni el cableado eléctrico de alimentación.
Código |  | Unidad |  | Descripción | Cantidad | Precio unitario | Precio parcial
1 |  |  |  | Materiales
mt42tsb500a |  | Ud |  | Caja de selección de flujo de refrigerante, sistema VRF con recuperación de calor, para gas R-410A, para un máximo de 5 unidades interiores, modelo RBM-Y1123FE "TOSHIBA", con un rango de capacidad total de las unidades interiores conectadas aguas abajo de menos de 4, alimentación monofásica (230V/50Hz), de 190x250x160 mm, 5 kg. | 1 | 11902.4 | 11902.4
[5 empty] | Subtotal materiales: |  | 11902.4
2 |  |  |  | Mano de obra
mo005 |  | h |  | Especialista instalador de climatización. | 0.591 | 58.3 | 34.46
mo104 |  | h |  | Ayudante 1ª instalador de climatización. | 0.591 | 42.33 | 25.02
[5 empty] | Subtotal mano de obra: |  | 59.48
3 |  |  |  | Herramienta menor
|  | % |  | Herramienta menor | 2 | 11961.9 | 239.24
Coste de mantenimiento decenal: 4.270,41Bs en los primeros 10 años. |  |  |  |  | Costos directos (1+2+3): |  | 12201.2