## Hoja 1
IBP500 | Ud |  | Caja de selección de flujo refrigerante, para sistema con recuperación de calor.
Caja de selección de flujo refrigerante, sistema VRF con recuperación de calor, para gas R-410A, para un máximo de 4 unidades interiores conectables directamente, modelo RBM-Y1801F4PE "TOSHIBA", con una capacidad máxima de unidades interiores conectadas aguas abajo menor de 72 kW, alimentación monofásica (230V/50Hz). El precio no incluye la canalización ni el cableado eléctrico de alimentación.
Código |  | Unidad |  | Descripción | Cantidad | Precio unitario | Precio parcial
1 |  |  |  | Materiales
mt42tsb504a |  | Ud |  | Caja de selección de flujo refrigerante, sistema VRF con recuperación de calor, para gas R-410A, para un máximo de 4 unidades interiores conectables directamente, modelo RBM-Y1801F4PE "TOSHIBA", con una capacidad máxima de unidades interiores conectadas aguas abajo menor de 72 kW, alimentación monofásica (230V/50Hz). | 1 | 36711.6 | 36711.6
[5 empty] | Subtotal materiales: |  | 36711.6
2 |  |  |  | Mano de obra
mo005 |  | h |  | Especialista instalador de climatización. | 0.602 | 41.48 | 24.97
mo104 |  | h |  | Ayudante 1ª instalador de climatización. | 0.602 | 29.9 | 18
[5 empty] | Subtotal mano de obra: |  | 42.97
3 |  |  |  | Herramienta menor
|  | % |  | Herramienta menor | 2 | 36754.6 | 735.09
Coste de mantenimiento decenal: 13.121,39Bs en los primeros 10 años. |  |  |  |  | Costos directos (1+2+3): |  | 37489.7