## Hoja 1
ICD120 | Ud |  | Depósito de combustible líquido, de superficie, de polietileno de alta densidad (PEAD/HDPE).
Depósito de gasóleo, de superficie, colocado en el interior del edificio, de polietileno de alta densidad (PEAD/HDPE), de pared simple, con una capacidad de 3000 litros.
Código |  | Unidad |  | Descripción | Cantidad | Precio unitario | Precio parcial
1 |  |  |  | Materiales
mt38dep111c |  | Ud |  | Depósito homologado de combustible líquido, de superficie, de polietileno de alta densidad (PEAD/HDPE) con refuerzos de acero, de simple pared, de 2200x990x1565 mm, con una capacidad de 3000 litros y cuatro bocas de entrada/salida. | 1 | 9805.67 | 9805.67
mt38dep114a |  | Ud |  | Accesorios de carga, aspiración y ventilación para depósito de combustible líquido de polietileno de alta densidad (PEAD/HDPE). | 1 | 229.76 | 229.76
[5 empty] | Subtotal materiales: |  | 10035.4
2 |  |  |  | Mano de obra
mo004 |  | h |  | Especialista instalador de sistemas de calefacción. | 0.725 | 58.3 | 42.27
mo103 |  | h |  | Ayudante 1ª instalador de sistemas de calefacción. | 0.725 | 42.33 | 30.69
[5 empty] | Subtotal mano de obra: |  | 72.96
3 |  |  |  | Herramienta menor
|  | % |  | Herramienta menor | 2 | 10108.4 | 202.17
Coste de mantenimiento decenal: 1.443,48Bs en los primeros 10 años. |  |  |  |  | Costos directos (1+2+3): |  | 10310.6