## Hoja 1
ICD120 | Ud |  | Depósito de combustible líquido, de superficie, de polietileno de alta densidad (PEAD/HDPE).
Depósito de gasóleo, de superficie, colocado en el exterior del edificio, de polietileno de alta densidad (PEAD/HDPE), de pared simple contenido en bandeja, con una capacidad de 500 litros.
Código |  | Unidad |  | Descripción | Cantidad | Precio unitario | Precio parcial
1 |  |  |  | Materiales
mt38dep116a |  | Ud |  | Bandeja de recogida de derrames de polietileno de alta densidad (PEAD/HDPE). | 1 | 818.05 | 818.05
mt38dep099a |  | Ud |  | Depósito homologado de combustible líquido, de superficie, de polietileno de alta densidad (PEAD/HDPE), de simple pared, de 1180x640x955 mm, con una capacidad de 500 litros y cuatro bocas de entrada/salida. | 1 | 1973.66 | 1973.66
mt38dep114a |  | Ud |  | Accesorios de carga, aspiración y ventilación para depósito de combustible líquido de polietileno de alta densidad (PEAD/HDPE). | 1 | 229.76 | 229.76
[5 empty] | Subtotal materiales: |  | 3021.47
2 |  |  |  | Mano de obra
mo004 |  | h |  | Especialista instalador de sistemas de calefacción. | 0.725 | 58.3 | 42.27
mo103 |  | h |  | Ayudante 1ª instalador de sistemas de calefacción. | 0.725 | 42.33 | 30.69
[5 empty] | Subtotal mano de obra: |  | 72.96
3 |  |  |  | Herramienta menor
|  | % |  | Herramienta menor | 2 | 3094.43 | 61.89
Coste de mantenimiento decenal: 441,88Bs en los primeros 10 años. |  |  |  |  | Costos directos (1+2+3): |  | 3156.32