## Hoja 1
ICD120 | Ud |  | Depósito de combustible líquido, de superficie, de polietileno de alta densidad (PEAD/HDPE).
Depósito de gasóleo, de superficie, colocado en el exterior del edificio, de polietileno de alta densidad (PEAD/HDPE), de doble pared, con una capacidad de 1000 litros.
Código |  | Unidad |  | Descripción | Cantidad | Precio unitario | Precio parcial
1 |  |  |  | Materiales
mt38dep120b |  | Ud |  | Depósito de combustible líquido, de superficie, de polietileno de alta densidad (PEAD/HDPE) con refuerzos de acero, de doble pared, de 1400x660x1660 mm, con una capacidad de 1000 litros y cuatro bocas de entrada/salida. | 1 | 4840.71 | 4840.71
mt38dep112b |  | Ud |  | Indicador de nivel para depósito de combustible líquido de polietileno, de doble pared, con una capacidad de 1000 litros. | 1 | 142.92 | 142.92
mt38dep114a |  | Ud |  | Accesorios de carga, aspiración y ventilación para depósito de combustible líquido de polietileno de alta densidad (PEAD/HDPE). | 1 | 229.76 | 229.76
[5 empty] | Subtotal materiales: |  | 5213.39
2 |  |  |  | Mano de obra
mo004 |  | h |  | Especialista instalador de sistemas de calefacción. | 0.966 | 58.3 | 56.32
mo103 |  | h |  | Ayudante 1ª instalador de sistemas de calefacción. | 0.966 | 42.33 | 40.89
[5 empty] | Subtotal mano de obra: |  | 97.21
3 |  |  |  | Herramienta menor
|  | % |  | Herramienta menor | 2 | 5310.6 | 106.21
Coste de mantenimiento decenal: 758,35Bs en los primeros 10 años. |  |  |  |  | Costos directos (1+2+3): |  | 5416.81