## Hoja 1
ICD120 | Ud |  | Depósito de combustible líquido, de superficie, de polietileno de alta densidad (PEAD/HDPE).
Depósito de gasóleo, de superficie, colocado en el exterior del edificio, de polietileno de alta densidad (PEAD/HDPE), de pared simple contenido en cubeto, con una capacidad de 2000 litros.
Código |  | Unidad |  | Descripción | Cantidad | Precio unitario | Precio parcial
1 |  |  |  | Materiales
mt38dep118b |  | Ud |  | Cubeto de recogida de derrames de plancha de acero galvanizado, con una capacidad de 2000 litros. | 1 | 8294.68 | 8294.68
mt38dep099e |  | Ud |  | Depósito homologado de combustible líquido, de superficie, de polietileno de alta densidad (PEAD/HDPE), de simple pared, de 2220x720x1725 mm, con una capacidad de 2000 litros y cuatro bocas de entrada/salida. | 1 | 5308.58 | 5308.58
mt38dep114a |  | Ud |  | Accesorios de carga, aspiración y ventilación para depósito de combustible líquido de polietileno de alta densidad (PEAD/HDPE). | 1 | 229.76 | 229.76
[5 empty] | Subtotal materiales: |  | 13833
2 |  |  |  | Mano de obra
mo004 |  | h |  | Especialista instalador de sistemas de calefacción. | 1.208 | 58.3 | 70.43
mo103 |  | h |  | Ayudante 1ª instalador de sistemas de calefacción. | 1.208 | 42.33 | 51.13
[5 empty] | Subtotal mano de obra: |  | 121.56
3 |  |  |  | Herramienta menor
|  | % |  | Herramienta menor | 2 | 13954.6 | 279.09
Coste de mantenimiento decenal: 1.992,71Bs en los primeros 10 años. |  |  |  |  | Costos directos (1+2+3): |  | 14233.7