## Hoja 1
ICD160 | Ud |  | Grupo de presión de gasóleo.
Grupo de presión de gasóleo, formado por: una bomba, con una potencia de 550 W, caudal máximo de 800 l/h, motor con protección IP55, para alimentación trifásica a 230/400 V; depósito de membrana; cuadro eléctrico de control y soporte metálico.
Código |  | Unidad |  | Descripción | Cantidad | Precio unitario | Precio parcial
1 |  |  |  | Materiales
mt38dep900o |  | Ud |  | Grupo de presión de gasóleo, formado por: una bomba, con una potencia de 550 W, caudal máximo de 800 l/h, motor con protección IP55, para alimentación trifásica a 230/400 V; filtro; vacuómetro; válvulas de corte; válvulas de retención; manómetro; presostato de doble función; válvula de seguridad; depósito de membrana, de plancha de acero; detector de derrames con sonda; cuadro eléctrico de control y soporte metálico. | 1 | 21517.8 | 21517.8
[5 empty] | Subtotal materiales: |  | 21517.8
2 |  |  |  | Mano de obra
mo004 |  | h |  | Especialista instalador de sistemas de calefacción. | 3.624 | 58.3 | 211.28
mo103 |  | h |  | Ayudante 1ª instalador de sistemas de calefacción. | 3.624 | 42.33 | 153.4
[5 empty] | Subtotal mano de obra: |  | 364.68
3 |  |  |  | Herramienta menor
|  | % |  | Herramienta menor | 2 | 21882.5 | 437.65
Coste de mantenimiento decenal: 11.829,68Bs en los primeros 10 años. |  |  |  |  | Costos directos (1+2+3): |  | 22320.2