## Hoja 1
ICQ080 | Ud |  | Compuerta hidráulica de llenado de silo para almacenaje de biomasa.
Compuerta hidráulica de llenado de 2000x3000 mm para silo de almacenaje de biomasa, sobrecarga máxima de tráfico de 20 kN/m², compuesta por plancha de aluminio, marco y rejilla de protección de acero galvanizado; con drenaje para agua de lluvia. Totalmente montada.
Código |  | Unidad |  | Descripción | Cantidad | Precio unitario | Precio parcial
1 |  |  |  | Materiales
mt38gil800b |  | Ud |  | Compuerta hidráulica de llenado de 2000x3000 mm para silo de almacenaje de biomasa, sobrecarga máxima de tráfico de 20 kN/m², compuesta por plancha de aluminio, marco y rejilla de protección de acero galvanizado; con drenaje para agua de lluvia. | 1 | 114033 | 114033
[5 empty] | Subtotal materiales: |  | 114033
2 |  |  |  | Mano de obra
mo020 |  | h |  | Especialista de construcción. | 7.197 | 56.74 | 408.36
mo113 |  | h |  | Ayudante 2ª de construcción. | 7.197 | 40.86 | 294.07
[5 empty] | Subtotal mano de obra: |  | 702.43
3 |  |  |  | Herramienta menor
|  | % |  | Herramienta menor | 2 | 114735 | 2294.7
Coste de mantenimiento decenal: 9.362,38Bs en los primeros 10 años. |  |  |  |  | Costos directos (1+2+3): |  | 117030