## Hoja 1
ICR026 | Ud |  | Manguito para conducto flexible.
Manguito de plancha galvanizada de 160 mm de diámetro, para la fijación de tubo flexible a conductos de climatización. Incluso cinta de aluminio y elementos de fijación.
Código |  | Unidad |  | Descripción | Cantidad | Precio unitario | Precio parcial
1 |  |  |  | Materiales
mt42coi135d |  | Ud |  | Manguito de plancha galvanizada de 160 mm de diámetro, para la fijación de tubo flexible a conductos de climatización. | 1.05 | 39.5 | 41.48
mt42con020 |  | m |  | Cinta autoadhesiva de aluminio, de 50 micras de espesor y 65 mm de anchura, a base de resinas acrílicas, para el sellado y fijación del aislamiento. | 0.553 | 1.89 | 1.05
mt42con135 |  | Ud |  | Brida y soporte para fijación de tubos flexibles para conducción de aire en instalaciones de climatización. | 0.7 | 14.9 | 10.43
[5 empty] | Subtotal materiales: |  | 52.96
2 |  |  |  | Mano de obra
mo005 |  | h |  | Especialista instalador de climatización. | 0.122 | 41.48 | 5.06
mo104 |  | h |  | Ayudante 1ª instalador de climatización. | 0.122 | 29.9 | 3.65
[5 empty] | Subtotal mano de obra: |  | 8.71
3 |  |  |  | Herramienta menor
|  | % |  | Herramienta menor | 2 | 61.67 | 1.23
Coste de mantenimiento decenal: 17,61Bs en los primeros 10 años. |  |  |  |  | Costos directos (1+2+3): |  | 62.9