## Hoja 1
ICR113 | Ud |  | Recuperador de calor y humedad aire-aire, con instalación en techo.
Suministro e instalación en techo de recuperador entálpico aire-aire, modelo para montaje horizontal, de dimensiones 350x1140x1140 mm, peso 53 kg, caudal de aire a velocidad máxima 650 m³/h, consumo eléctrico de los ventiladores 290 W con alimentación monofásica a 230 V, presión estática a velocidad máxima/mínima 107/82 Pa, presión sonora a velocidad máxima/mínima a 1,5 m 36/34 dBA, eficiencia térmica a velocidad máxima/mínima 49,6/76,5%, diámetro de los conductos 200 mm, conectable a una red TCC-Link, con cambio de modo automático de operación de recuperación a free-cooling o viceversa y configuración desde el mando a distancia del caudal y presión de aire, rearme automático y alarma de filtros sucios.
Código |  | Unidad |  | Descripción | Cantidad | Precio unitario | Precio parcial
1 |  |  |  | Materiales
mt42tsb305e |  | Ud |  | Recuperador entálpico aire-aire, modelo para montaje horizontal, de dimensiones 350x1140x1140 mm, peso 53 kg, caudal de aire a velocidad máxima 650 m³/h, consumo eléctrico de los ventiladores 290 W con alimentación monofásica a 230 V, presión estática a velocidad máxima/mínima 107/82 Pa, presión sonora a velocidad máxima/mínima a 1,5 m 36/34 dBA, eficiencia térmica a velocidad máxima/mínima 49,6/76,5%, diámetro de los conductos 200 mm, conectable a una red TCC-Link, con cambio de modo automático de operación de recuperación a free-cooling o viceversa y configuración desde el mando a distancia del caudal y presión de aire, rearme automático y alarma de filtros sucios. | 1 | 25179.65 | 25179.65
[5 empty] | Subtotal materiales: |  | 25179.65
2 |  |  |  | Mano de obra
mo005 |  | h |  | Especialista instalador de climatización. | 1.094 | 41.48 | 45.38
mo104 |  | h |  | Ayudante 1ª instalador de climatización. | 1.094 | 29.9 | 32.71
[5 empty] | Subtotal mano de obra: |  | 78.09
3 |  |  |  | Herramienta menor
|  | % |  | Herramienta menor | 2 | 25257.74 | 505.15
Coste de mantenimiento decenal: 4.379,69Bs en los primeros 10 años. |  |  |  |  | Costos directos (1+2+3): |  | 25762.89