## Hoja 1
ICR118 | Ud |  | Recuperador de calor y humedad aire-aire, con instalación mural.
Suministro e instalación en techo de recuperador de calor y humedad aire-aire, instalación mural, calificación energética clase A, caudal de aire máximo 260 m³/h, presión estática a caudal de aire máximo 185 Pa, presión sonora a 1 m 42 dBA, eficiencia de recuperación calorífica 92%, dimensiones 885x595x631 mm, peso 40 kg, alimentación monofásica a 230 V, con certificación Passiv Haus PHI, intercambiador de flujo cruzado, diámetro interior de los conductos 180 mm, ventiladores de alta eficiencia, filtros de aire (tipo G4 en la salida y tipo F7 en la entrada), bypass con servomotor para cambio de modo de operación de recuperación a free-cooling y mando integrado con pantalla para la gestión del funcionamiento del sistema en función del nivel de humedad medido internamente.
Código |  | Unidad |  | Descripción | Cantidad | Precio unitario | Precio parcial
1 |  |  |  | Materiales
mt42vai202a |  | Ud |  | Recuperador de calor y humedad aire-aire, instalación mural, calificación energética clase A, caudal de aire máximo 260 m³/h, presión estática a caudal de aire máximo 185 Pa, presión sonora a 1 m 42 dBA, eficiencia de recuperación calorífica 92%, dimensiones 885x595x631 mm, peso 40 kg, alimentación monofásica a 230 V, con certificación Passiv Haus PHI, intercambiador de flujo cruzado, diámetro interior de los conductos 180 mm, ventiladores de alta eficiencia, filtros de aire (tipo G4 en la salida y tipo F7 en la entrada), bypass con servomotor para cambio de modo de operación de recuperación a free-cooling y mando integrado con pantalla para la gestión del funcionamiento del sistema en función del nivel de humedad medido internamente. | 1 | 28278.68 | 28278.68
[5 empty] | Subtotal materiales: |  | 28278.68
2 |  |  |  | Mano de obra
mo005 |  | h |  | Especialista instalador de climatización. | 0.73 | 41.48 | 30.28
mo104 |  | h |  | Ayudante 1ª instalador de climatización. | 0.73 | 29.9 | 21.83
[5 empty] | Subtotal mano de obra: |  | 52.11
3 |  |  |  | Herramienta menor
|  | % |  | Herramienta menor | 2 | 28330.79 | 566.62
Coste de mantenimiento decenal: 4.912,56Bs en los primeros 10 años. |  |  |  |  | Costos directos (1+2+3): |  | 28897.41