## Hoja 1
ICV051 | Ud | Unidad aire-agua, bomba de calor, para calefacción y refrigeración.
Unidad exterior bomba de calor reversible, aire-agua, para gas R-410A, con alimentación monofásica (230V/50Hz), potencia calorífica 4,03 kW, y con temperatura de bulbo seco del aire exterior 7°C y temperatura de salida del agua 45°C, potencia calorífica 4,4 kW, y con temperatura de bulbo seco del aire exterior 7°C y temperatura de salida del agua 35°C, potencia frigorífica 4,2 kW, y con temperatura de bulbo seco del aire exterior 35°C y temperatura de salida del agua 7°C, potencia frigorífica 3,9 kW, y con temperatura de bulbo seco del aire exterior 35°C y temperatura de salida del agua 18°C, dimensiones 735x1085x350 mm, peso 76 kg.
Código |  | Unidad | Descripción | Cantidad | Precio unitario | Precio parcial
1 |  |  | Materiales
mt42dai340a |  | Ud | Unidad exterior bomba de calor reversible, aire-agua, para gas R-410A, con alimentación monofásica (230V/50Hz), potencia calorífica 4,03 kW, y con temperatura de bulbo seco del aire exterior 7°C y temperatura de salida del agua 45°C, potencia calorífica 4,4 kW, y con temperatura de bulbo seco del aire exterior 7°C y temperatura de salida del agua 35°C, potencia frigorífica 4,2 kW, y con temperatura de bulbo seco del aire exterior 35°C y temperatura de salida del agua 7°C, potencia frigorífica 3,9 kW, y con temperatura de bulbo seco del aire exterior 35°C y temperatura de salida del agua 18°C, dimensiones 735x1085x350 mm, peso 76 kg. | 1 | 33934.42 | 33934.42
mt42www080 |  | Ud | Kit de amortiguadores antivibración de suelo, formado por cuatro amortiguadores de caucho, con sus tornillos, tuercas y arandelas correspondientes. | 1 | 79.46 | 79.46
mt37sve010d |  | Ud | Válvula de esfera de latón niquelado para roscar de 1". | 2 | 83.45 | 166.9
|  |  |  | Subtotal materiales: |  | 34180.78
2 |  |  | Mano de obra
mo005 |  | h | Especialista instalador de climatización. | 1.965 | 41.48 | 81.51
mo104 |  | h | Ayudante 1ª instalador de climatización. | 1.965 | 29.9 | 58.75
|  |  |  | Subtotal mano de obra: |  | 140.26
3 |  |  | Herramienta menor
|  | % | Herramienta menor | 2 | 34321.04 | 686.42
Coste de mantenimiento decenal: 22.404,77Bs en los primeros 10 años. |  |  |  | Costos directos (1+2+3): |  | 35007.46