## Hoja 1
ICV073 | Ud |  | Unidad interior, sistema aire-agua multi-split, para calefacción y refrigeración.
Unidad interior para sistema aire-agua multi-split, para calefacción y refrigeración, para gas R-410A y R-134a, dimensiones 705x600x695 mm, peso 120 kg.
Código |  | Unidad |  | Descripción | Cantidad | Precio unitario | Precio parcial
1 |  |  |  | Materiales
mt42dai359a |  | Ud |  | Unidad interior para sistema aire-agua multi-split, para calefacción y refrigeración, para gas R-410A y R-134a, dimensiones 705x600x695 mm, peso 120 kg, rango de temperatura de salida de agua para calefacción desde 25 hasta 80°C, rango de temperatura de salida de agua para refrigeración desde 5 hasta 20°C, rango de temperatura de salida de agua para producción de A.C.S. desde 45 hasta 75°C. | 1 | 55075.64 | 55075.64
mt37sve010e |  | Ud |  | Válvula de esfera de latón niquelado para roscar de 1 1/4". | 2 | 129.76 | 259.52
[5 empty] | Subtotal materiales: |  | 55335.16
2 |  |  |  | Mano de obra
mo005 |  | h |  | Especialista instalador de climatización. | 1.341 | 41.48 | 55.62
mo104 |  | h |  | Ayudante 1ª instalador de climatización. | 1.341 | 29.9 | 40.1
[5 empty] | Subtotal mano de obra: |  | 95.72
3 |  |  |  | Herramienta menor
|  | % |  | Herramienta menor | 2 | 55430.88 | 1108.62
Coste de mantenimiento decenal: 36.185,28Bs en los primeros 10 años. |  |  |  |  | Costos directos (1+2+3): |  | 56539.5