## Hoja 1
ICX040 | Ud |  | Control centralizado para equipos aire-agua, bomba de calor, para producción de A.C.S., calefacción y refrigeración.
Control centralizado, con conexiones para las unidades hidráulicas con protocolo Modbus, control de la temperatura ambiente mediante puesta en marcha en cascada de las unidades hidráulicas, control de las bombas de circulación de los circuitos secundarios, control de una unidad de calefacción auxiliar y control de la temperatura de A.C.S. de un depósito de centralizado. Totalmente montado, conexionado y probado.
Código |  | Unidad |  | Descripción | Cantidad | Precio unitario | Precio parcial
1 |  |  |  | Materiales
mt42dai469a |  | Ud |  | Control centralizado, con conexiones para las unidades hidráulicas con protocolo Modbus, control de la temperatura ambiente mediante puesta en marcha en cascada de las unidades hidráulicas, control de las bombas de circulación de los circuitos secundarios, control de una unidad de calefacción auxiliar y control de la temperatura de A.C.S. de un depósito de centralizado. | 1 | 12895.3 | 12895.3
[5 empty] | Subtotal materiales: |  | 12895.3
2 |  |  |  | Mano de obra
mo005 |  | h |  | Especialista instalador de climatización. | 1.208 | 58.3 | 70.43
mo104 |  | h |  | Ayudante 1ª instalador de climatización. | 1.208 | 42.33 | 51.13
[5 empty] | Subtotal mano de obra: |  | 121.56
3 |  |  |  | Herramienta menor
|  | % |  | Herramienta menor | 2 | 13016.9 | 260.34
Coste de mantenimiento decenal: 4.647,03Bs en los primeros 10 años. |  |  |  |  | Costos directos (1+2+3): |  | 13277.2