## Hoja 1
ICX050 | Ud |  | Concentrador de datos para medidores de energía o de agua.
Concentrador de datos para lectura a distancia de los medidores de energía o de agua de un máximo de 20 viviendas, con bus de comunicación M-Bus, pantalla y teclado, montaje en carril DIN, de 105x94x58 mm. Totalmente montado, conexionado y probado.
Código |  | Unidad |  | Descripción | Cantidad | Precio unitario | Precio parcial
1 |  |  |  | Materiales
mt38alb735a |  | Ud |  | Concentrador de datos para lectura a distancia de los medidores de energía o de agua de un máximo de 20 viviendas, con bus de comunicación M-Bus, pantalla y teclado, montaje en carril DIN, de 105x94x58 mm. | 1 | 13853.9 | 13853.9
mt35cun200a |  | m |  | Cable bus apantallado de 2 hilos, de 1 mm² de sección por hilo | 30 | 4.39 | 131.7
[5 empty] | Subtotal materiales: |  | 13985.6
2 |  |  |  | Mano de obra
mo005 |  | h |  | Especialista instalador de climatización. | 1.208 | 58.3 | 70.43
mo104 |  | h |  | Ayudante 1ª instalador de climatización. | 1.208 | 42.33 | 51.13
[5 empty] | Subtotal mano de obra: |  | 121.56
3 |  |  |  | Herramienta menor
|  | % |  | Herramienta menor | 2 | 14107.1 | 282.14
Coste de mantenimiento decenal: 5.036,24Bs en los primeros 10 años. |  |  |  |  | Costos directos (1+2+3): |  | 14389.3