## Hoja 1
IEA010 | Ud |  | Sistema de alimentación ininterrumpida (SAI).
Sistema de alimentación ininterrumpida Off-Line, de 1 kVA de potencia, para alimentación monofásica, compuesto por rectificador de corriente y cargador de batería, batería, inversor estático electrónico, supervisor de red y conmutador. Incluso accesorios necesarios para su correcta instalación.
Código |  | Unidad |  | Descripción | Cantidad | Precio unitario | Precio parcial
1 |  |  |  | Materiales
mt35sai010ed |  | Ud |  | Sistema de alimentación ininterrumpida Off-Line, de 1 kVA de potencia, para alimentación monofásica, compuesto por rectificador de corriente y cargador de batería, batería, inversor estático electrónico, supervisor de red y conmutador. | 1 | 4005.45 | 4005.45
[5 empty] | Subtotal materiales: |  | 4005.45
2 |  |  |  | Mano de obra
mo003 |  | h |  | Especialista electricista. | 1.217 | 58.3 | 70.95
mo102 |  | h |  | Ayudante 1ª de electricista. | 1.217 | 42.33 | 51.52
[5 empty] | Subtotal mano de obra: |  | 122.47
3 |  |  |  | Herramienta menor
|  | % |  | Herramienta menor | 2 | 4127.92 | 82.56
Coste de mantenimiento decenal: 2.736,81Bs en los primeros 10 años. |  |  |  |  | Costos directos (1+2+3): |  | 4210.48