## Hoja 1
IEM032 | Ud |  | Conmutador empotrado, antivandálico.
Conmutador antivandálico, con grados de protección IP40 e IK07, gama media, intensidad asignada 10 AX, tensión asignada 250 V, con tecla simple, de color blanco y marco embellecedor para 1 elemento, de color blanco. Instalación empotrada. El precio no incluye la caja para mecanismo empotrado.
Código |  | Unidad |  | Descripción | Cantidad | Precio unitario | Precio parcial
1 |  |  |  | Materiales
mt33gmg230a |  | Ud |  | Conmutador antivandálico, con grados de protección IP40 e IK07, según IEC 60439, para empotrar, gama media, intensidad asignada 10 AX, tensión asignada 250 V, según EN 60669. | 1 | 37.5 | 37.5
mt33gmg165a |  | Ud |  | Tecla simple antivandálica, con grados de protección IP40 e IK07, según IEC 60439, para interruptor/conmutador, gama media, de color blanco. | 1 | 34.45 | 34.45
mt33gmg960a |  | Ud |  | Marco embellecedor antivandálico, con grados de protección IP40 e IK07, según IEC 60439, para 1 elemento, gama media, de color blanco. | 1 | 62.25 | 62.25
[5 empty] | Subtotal materiales: |  | 134.2
2 |  |  |  | Mano de obra
mo003 |  | h |  | Especialista electricista. | 0.236 | 58.3 | 13.76
[5 empty] | Subtotal mano de obra: |  | 13.76
3 |  |  |  | Herramienta menor
|  | % |  | Herramienta menor | 2 | 147.96 | 2.96
Coste de mantenimiento decenal: 7,55Bs en los primeros 10 años. |  |  |  |  | Costos directos (1+2+3): |  | 150.92