## Hoja 1
IGD135 | Ud | Vaporizador de calentamiento directo, a gas.
Vaporizador de calentamiento directo, a gas, de 320 kg/h de caudal nominal.
Descompuesto |  | Ud | Descomposición | Rend. | Precio unitario | Precio partida
mt43vag020e |  | Ud | Vaporizador de calentamiento directo, a gas, de 320 kg/h de caudal nominal y 915x915x1727 mm, compuesto por cuerpo de plancha de acero, acabado con pintura epoxi color verde; depósito de presión; válvula de control de entrada de gas en fase líquida, de 3/4"; válvula de control de nivel de gas en fase líquida con flotador; válvula de control de salida de gas en fase gaseosa, de 1"; termostato; válvula de seguridad; regulador de quemador; quemador y accesorios de conexión. | 1 | 49936.81 | 49936.81
mt43www010 |  | Ud | Material auxiliar para instalaciones de gas. | 1 | 11.98 | 11.98
mq04cag010a |  | h | Camión con grúa de hasta 6 t. | 0.287 | 277.44 | 79.63
mo010 |  | h | Especialista instalador de gas. | 0.358 | 29.58 | 10.59
mo109 |  | h | Ayudante 1ª instalador de gas. | 0.358 | 21.03 | 7.53
|  | % | Medios auxiliares | 2 | 50046.54 | 1000.93
|  | % | Costes indirectos | 3 | 51047.47 | 1531.42
Coste de mantenimiento decenal: 12.093,14Bs en los primeros 10 años. |  |  |  |  | Total: | 52578.89