## Hoja 1
IGD135 | Ud | Vaporizador de calentamiento directo, a gas.
Vaporizador de calentamiento directo, a gas, de 960 kg/h de caudal nominal.
Descompuesto |  | Ud | Descomposición | Rend. | Precio unitario | Precio partida
mt43vag020g |  | Ud | Vaporizador de calentamiento directo, a gas, de 960 kg/h de caudal nominal y 1092x1727x1827 mm, compuesto por cuerpo de plancha de acero, acabado con pintura epoxi color verde; depósito de presión; válvula de control de entrada de gas en fase líquida, de 2"; válvula de control de nivel de gas en fase líquida con flotador; válvula de control de salida de gas en fase gaseosa, de 2"; termostato; válvula de seguridad; regulador de quemador; quemador y accesorios de conexión. | 1 | 79523.43 | 79523.43
mt43www010 |  | Ud | Material auxiliar para instalaciones de gas. | 1 | 11.98 | 11.98
mq04cag010a |  | h | Camión con grúa de hasta 6 t. | 0.574 | 277.44 | 159.25
mo010 |  | h | Especialista instalador de gas. | 0.358 | 29.58 | 10.59
mo109 |  | h | Ayudante 1ª instalador de gas. | 0.358 | 21.03 | 7.53
|  | % | Medios auxiliares | 2 | 79712.78 | 1594.26
|  | % | Costes indirectos | 3 | 81307.04 | 2439.21
Coste de mantenimiento decenal: 19.261,64Bs en los primeros 10 años. |  |  |  |  | Total: | 83746.25