## Hoja 1
III100 | Ud | Luminaria empotrada tipo Downlight.
Luminaria circular de techo Downlight, de 250 mm de diámetro, para 2 lámparas fluorescentes TC-D de 18 W; con marco exterior y cuerpo interior de aluminio inyectado, acabado lacado, de color blanco; reflector de aluminio de alta pureza y balasto magnético; protección IP20 y aislamiento clase F. Instalación empotrada. Incluso lámparas. El precio no incluye las ayudas de albañilería para instalaciones.
Código |  |  | Unidad | Descripción | Cantidad | Precio unitario | Precio parcial
1 |  |  |  | Materiales
mt34lam030aa |  |  | Ud | Luminaria circular de techo Downlight, de 250 mm de diámetro, para 2 lámparas fluorescentes TC-D de 18 W; con marco exterior y cuerpo interior de aluminio inyectado, acabado lacado, de color blanco; reflector de aluminio de alta pureza y balasto magnético; protección IP20 y aislamiento clase F. | 1 | 864.21 | 864.21
mt34tuf020n |  |  | Ud | Lámpara fluorescente compacta TC-D de 18 W. | 2 | 46.06 | 92.12
[5 empty] | Subtotal materiales: |  | 956.33
2 |  |  |  | Mano de obra
mo003 |  |  | h | Especialista electricista. | 0.476 | 45.77 | 21.79
mo102 |  |  | h | Ayudante 1ª de electricista. | 0.476 | 33.17 | 15.79
[5 empty] | Subtotal mano de obra: |  | 37.58
3 |  |  |  | Herramienta menor
|  |  | % | Herramienta menor | 2 | 993.91 | 19.88
Coste de mantenimiento decenal: 557,58Bs en los primeros 10 años. |  |  |  |  | Costos directos (1+2+3): |  | 1013.79