## Hoja 1
III120 | Ud | Luminaria tipo Downlight. Instalación suspendida.
Luminaria suspendida tipo Downlight, de 320 mm de diámetro y 355 mm de altura, para lámpara fluorescente triple TC-TEL de 70 W, modelo Miniyes 1x70W TC-TEL Reflector "LAMP", con cuerpo de aluminio extruido de color RAL 9006 con equipo de encendido electrónico y aletas de refrigeración; protección IP20; reflector metalizado, acabado mate; sistema de suspensión por cable de acero de 3x0,75 mm de diámetro y 4 m de longitud máxima. Incluso lámparas.
Código |  |  | Unidad | Descripción | Cantidad | Precio unitario | Precio parcial
1 |  |  |  | Materiales
mt34lam050Aae |  |  | Ud | Luminaria suspendida tipo Downlight, de 320 mm de diámetro y 355 mm de altura, para lámpara fluorescente triple TC-TEL de 70 W, modelo Miniyes 1x70W TC-TEL Reflector "LAMP", con cuerpo de aluminio extruido de color RAL 9006 con equipo de encendido electrónico y aletas de refrigeración; protección IP20; reflector metalizado, acabado mate; sistema de suspensión por cable de acero de 3x0,75 mm de diámetro y 4 m de longitud máxima. | 1 | 1709.7 | 1709.7
mt34tuf020x |  |  | Ud | Lámpara fluorescente compacta TC-TEL de 70 W. | 1 | 198.33 | 198.33
[5 empty] | Subtotal materiales: |  | 1908.03
2 |  |  |  | Mano de obra
mo003 |  |  | h | Especialista electricista. | 0.236 | 56.49 | 13.33
mo102 |  |  | h | Ayudante 1ª de electricista. | 0.236 | 41.02 | 9.68
[5 empty] | Subtotal mano de obra: |  | 23.01
3 |  |  |  | Herramienta menor
|  |  | % | Herramienta menor | 2 | 1931.04 | 38.62
Coste de mantenimiento decenal: 1.083,31Bs en los primeros 10 años. |  |  |  |  | Costos directos (1+2+3): |  | 1969.66