## Hoja 1
III120 | Ud | Luminaria tipo Downlight. Instalación suspendida.
Luminaria industrial suspendida tipo Downlight, de 415 mm de diámetro y 460 mm de altura, para lámpara de vapor de mercurio elipsoidal HME de 250 W, con cuerpo de aluminio extruido, acabado lacado, de color azul, con equipo de encendido magnético; grado de protección IP20; reflector de policarbonato. Incluso lámparas.
Código |  |  | Unidad | Descripción | Cantidad | Precio unitario | Precio parcial
1 |  |  |  | Materiales
mt34lam150hf |  |  | Ud | Luminaria industrial suspendida tipo Downlight, de 415 mm de diámetro y 460 mm de altura, para lámpara de vapor de mercurio elipsoidal HME de 250 W, con cuerpo de aluminio extruido, acabado lacado, de color azul, con equipo de encendido magnético; grado de protección IP20; reflector de policarbonato. | 1 | 1754.56 | 1754.56
mt34lvp010d |  |  | Ud | Lámpara de vapor de mercurio, 250 W. | 1 | 212.48 | 212.48
[5 empty] | Subtotal materiales: |  | 1967.04
2 |  |  |  | Mano de obra
mo003 |  |  | h | Especialista electricista. | 0.236 | 56.49 | 13.33
mo102 |  |  | h | Ayudante 1ª de electricista. | 0.236 | 41.02 | 9.68
[5 empty] | Subtotal mano de obra: |  | 23.01
3 |  |  |  | Herramienta menor
|  |  | % | Herramienta menor | 2 | 1990.05 | 39.8
Coste de mantenimiento decenal: 1.116,42Bs en los primeros 10 años. |  |  |  |  | Costos directos (1+2+3): |  | 2029.85