## Hoja 1
III120 | Ud | Luminaria tipo Downlight. Instalación suspendida.
Luminaria industrial suspendida tipo Downlight, de 415 mm de diámetro y 460 mm de altura, para lámpara de vapor de mercurio elipsoidal HME de 125 W, con cuerpo de aluminio extruido, acabado lacado, de color azul, con equipo de encendido magnético; grado de protección IP20; reflector de policarbonato metalizado. Incluso lámparas.
Código |  | Unidad | Descripción | Cantidad | Precio unitario | Precio parcial
1 |  |  | Materiales
mt34lam150ci |  | Ud | Luminaria industrial suspendida tipo Downlight, de 415 mm de diámetro y 460 mm de altura, para lámpara de vapor de mercurio elipsoidal HME de 125 W, con cuerpo de aluminio extruido, acabado lacado, de color azul, con equipo de encendido magnético; grado de protección IP20; reflector de policarbonato metalizado. | 1 | 2389.96 | 2389.96
mt34lvp010c |  | Ud | Lámpara de vapor de mercurio, 125 W. | 1 | 86.14 | 86.14
|  |  |  | Subtotal materiales: |  | 2476.1
2 |  |  | Mano de obra
mo003 |  | h | Especialista electricista. | 0.236 | 56.49 | 13.33
mo102 |  | h | Ayudante 1ª de electricista. | 0.236 | 41.02 | 9.68
|  |  |  | Subtotal mano de obra: |  | 23.01
3 |  |  | Herramienta menor
|  | % | Herramienta menor | 2 | 2499.11 | 49.98
Coste de mantenimiento decenal: 1.402,00Bs en los primeros 10 años. |  |  |  | Costos directos (1+2+3): |  | 2549.09