## Hoja 1
III160 | Ud | Aplique.
Aplique de pared, de 402x130x400 mm, para 1 lámpara fluorescente TC-L de 24 W, con cuerpo de luminaria formado por perfiles de aluminio extruido, acabado termoesmaltado, de color blanco; reflector acabado termoesmaltado de color blanco; difusor de policarbonato con chapa microperforada; protección IP20, aislamiento clase F y rendimiento mayor del 65%. Instalación en superficie. Incluso lámparas.
Código |  | Unidad | Descripción | Cantidad | Precio unitario | Precio parcial
1 |  |  | Materiales
mt34ode030a |  | Ud | Aplique de pared, de 402x130x400 mm, para 1 lámpara fluorescente TC-L de 24 W, con cuerpo de luminaria formado por perfiles de aluminio extruido, acabado termoesmaltado, de color blanco; reflector acabado termoesmaltado de color blanco; difusor de policarbonato con chapa microperforada; protección IP20, aislamiento clase F y rendimiento mayor del 65%. | 1 | 1144.14 | 1144.14
mt34tuf020e |  | Ud | Lámpara fluorescente compacta TC-L de 24 W. | 1 | 52.92 | 52.92
|  |  |  | Subtotal materiales: |  | 1197.06
2 |  |  | Mano de obra
mo003 |  | h | Especialista electricista. | 0.177 | 56.49 | 10
mo102 |  | h | Ayudante 1ª de electricista. | 0.177 | 41.02 | 7.26
|  |  |  | Subtotal mano de obra: |  | 17.26
3 |  |  | Herramienta menor
|  | % | Herramienta menor | 2 | 1214.32 | 24.29
Coste de mantenimiento decenal: 681,24Bs en los primeros 10 años. |  |  |  | Costos directos (1+2+3): |  | 1238.61