## Hoja 1
IOA020 | Ud |  | Alumbrado de emergencia en zonas comunes.
Luminaria de emergencia, con tubo lineal fluorescente, 6 W - G5, flujo luminoso 155 lúmenes, carcasa de 245x110x58 mm, clase II, IP42, con baterías de Ni-Cd de alta temperatura, autonomía de 1 h, alimentación a 230 V, tiempo de carga 24 h. Instalación en superficie en zonas comunes. Incluso accesorios y elementos de fijación.
Código |  | Unidad |  | Descripción | Cantidad | Precio unitario | Precio parcial
1 |  |  |  | Materiales
mt34aem010d |  | Ud |  | Luminaria de emergencia, con tubo lineal fluorescente, 6 W - G5, flujo luminoso 155 lúmenes, carcasa de 245x110x58 mm, clase II, IP42, con baterías de Ni-Cd de alta temperatura, autonomía de 1 h, alimentación a 230 V, tiempo de carga 24 h. Incluso accesorios y elementos de fijación. | 1 | 397.61 | 397.61
[5 empty] | Subtotal materiales: |  | 397.61
2 |  |  |  | Mano de obra
mo003 |  | h |  | Especialista electricista. | 0.236 | 56.49 | 13.33
mo102 |  | h |  | Ayudante 1ª de electricista. | 0.236 | 41.02 | 9.68
[5 empty] | Subtotal mano de obra: |  | 23.01
3 |  |  |  | Herramienta menor
|  | % |  | Herramienta menor | 2 | 420.62 | 8.41
Coste de mantenimiento decenal: 536,29Bs en los primeros 10 años. |  |  |  |  | Costos directos (1+2+3): |  | 429.03