## Hoja 1
IOJ028 | m² |  | Protección pasiva contra incendios de elemento estructural, con mortero proyectado, sistema "PLACO".
Formación de protección pasiva contra incendios de viga de acero HEA 100, protegida en 3 caras, sistema "PLACO", mediante proyección neumática de mortero Igniver, compuesto por una base de yeso, vermiculita y aditivos especiales, reacción al fuego clase A1, hasta formar un espesor mínimo de 10 mm y conseguir una resistencia al fuego de 15 minutos.
Código |  | Unidad |  | Descripción | Cantidad | Precio unitario | Precio parcial
1 |  |  |  | Materiales
mt41mip010a |  | kg |  | Mortero Igniver "PLACO", compuesto por una base de yeso, vermiculita y aditivos especiales, reacción al fuego clase A1, para protección pasiva contra el fuego mediante proyección. | 7 | 5.3 | 37.1
[5 empty] | Subtotal materiales: |  | 37.1
2 |  |  |  | Equipo y herramienta
mq06pym010 |  | h |  | Mezcladora-bombeadora para morteros y yesos proyectados, de 3 m³/h. | 0.185 | 48.89 | 9.04
[5 empty] | Subtotal equipo y herramienta: |  | 9.04
3 |  |  |  | Mano de obra
mo030 |  | h |  | Especialista aplicador de productos aislantes. | 0.192 | 40.29 | 7.74
mo068 |  | h |  | Ayudante 1ª aplicador de productos aislantes. | 0.192 | 29.95 | 5.75
[5 empty] | Subtotal mano de obra: |  | 13.49
4 |  |  |  | Herramienta menor
|  | % |  | Herramienta menor | 2 | 59.63 | 1.19
Coste de mantenimiento decenal: 13,99Bs en los primeros 10 años. |  |  |  |  | Costos directos (1+2+3+4): |  | 60.82