## Hoja 1
IVK040 | Ud |  | Sombrerete para cocina.
Sombrerete contra la lluvia de calamina galvanizada, para conducto de salida de 125 mm de diámetro exterior en cubierta inclinada con cobertura de pizarra, acabado liso, con malla de protección contra la entrada de hojas y pájaros, babero de plomo y cuello de conexión a conducto.
Código |  | Unidad |  | Descripción | Cantidad | Precio unitario | Precio parcial
1 |  |  |  | Materiales
mt42svs270al |  | Ud |  | Sombrerete contra la lluvia de plancha galvanizada, para conducto de salida de 125 mm de diámetro exterior en cubierta inclinada con cobertura de pizarra, acabado liso, con malla de protección contra la entrada de hojas y pájaros, babero de plomo y cuello de conexión a conducto. | 1 | 1047.77 | 1047.77
[5 empty] | Subtotal materiales: |  | 1047.77
2 |  |  |  | Mano de obra
mo011 |  | h |  | Especialista en montaje. | 0.178 | 58.3 | 10.38
mo080 |  | h |  | Ayudante 1ª en montaje. | 0.089 | 42.41 | 3.77
[5 empty] | Subtotal mano de obra: |  | 14.15
3 |  |  |  | Herramienta menor
|  | % |  | Herramienta menor | 2 | 1061.92 | 21.24
Coste de mantenimiento decenal: 509,09Bs en los primeros 10 años. |  |  |  |  | Costos directos (1+2+3): |  | 1083.16