## Hoja 1
IVM023 | Ud |  | Rejilla para interiores.
Rejilla de plástico, con lamas horizontales fijas, salida de aire perpendicular a la rejilla, color blanco RAL 9010, para conducto de admisión o extracción, de 125 mm de diámetro. Incluso elementos de fijación.
Código |  | Unidad |  | Descripción | Cantidad | Precio unitario | Precio parcial
1 |  |  |  | Materiales
mt42sva140a |  | Ud |  | Rejilla de plástico, con lamas horizontales fijas, salida de aire perpendicular a la rejilla, color blanco RAL 9010, para conducto de admisión o extracción, de 125 mm de diámetro, con elementos de fijación. | 1 | 164.6 | 164.6
[5 empty] | Subtotal materiales: |  | 164.6
2 |  |  |  | Mano de obra
mo011 |  | h |  | Especialista en montaje. | 0.178 | 58.74 | 10.46
mo080 |  | h |  | Ayudante 1ª en montaje. | 0.178 | 42.73 | 7.61
[5 empty] | Subtotal mano de obra: |  | 18.07
3 |  |  |  | Herramienta menor
|  | % |  | Herramienta menor | 2 | 182.67 | 3.65
Coste de mantenimiento decenal: 9,32Bs en los primeros 10 años. |  |  |  |  | Costos directos (1+2+3): |  | 186.32