## Hoja 1
IVM060 | Ud |  | Sombrerete.
Sombrerete de ABS, para conducto de salida de 125 mm de diámetro exterior, acabado liso, color marrón, con malla de protección, babero de plomo de 500x500 mm y cuello de conexión a conducto con junta.
Código |  | Unidad |  | Descripción | Cantidad | Precio unitario | Precio parcial
1 |  |  |  | Materiales
mt42cvc120b |  | Ud |  | Sombrerete de ABS, para conducto de salida de 125 mm de diámetro exterior, acabado liso, color marrón, con malla de protección, babero de plomo de 500x500 mm y cuello de conexión a conducto con junta. | 1 | 674.15 | 674.15
[5 empty] | Subtotal materiales: |  | 674.15
2 |  |  |  | Mano de obra
mo020 |  | h |  | Especialista de construcción. | 0.182 | 40.29 | 7.33
mo112 |  | h |  | Ayudante general de construcción. | 0.091 | 29.29 | 2.67
[5 empty] | Subtotal mano de obra: |  | 10
3 |  |  |  | Herramienta menor
|  | % |  | Herramienta menor | 2 | 684.15 | 13.68
Coste de mantenimiento decenal: 76,76Bs en los primeros 10 años. |  |  |  |  | Costos directos (1+2+3): |  | 697.83