## Hoja 1
LEC010 | Ud |  | Puerta de entrada a vivienda, de PVC.
Puerta de entrada a vivienda de panel macizo decorado, realizado a base de espuma de PVC rígido y estructura celular uniforme, de una hoja abatible, dimensiones 900x2100 mm, y premarco.
Código |  | Unidad |  | Descripción | Cantidad | Precio unitario | Precio parcial
1 |  |  |  | Materiales
mt24paa010aa |  | Ud |  | Puerta de entrada a vivienda de panel macizo decorado, realizado a base de espuma de PVC rígido y estructura celular uniforme, de una hoja abatible, dimensiones 900x2100 mm, color blanco. | 1 | 6910.02 | 6910.02
mt26pec015b |  | Ud |  | Premarco de acero galvanizado, para puerta de entrada de PVC de una hoja, con garras de anclaje a obra. | 1 | 420.77 | 420.77
mt13blw110a |  | Ud |  | Aerosol de 750 cm³ de espuma de poliuretano, de 22,5 kg/m³ de densidad, 140% de expansión, 18 N/cm² de resistencia a tracción y 20 N/cm² de resistencia a flexión, conductividad térmica 0,04 W/(mK), estable de -40°C a 100°C; para aplicar con pistola. | 0.1 | 65.67 | 6.57
mt15sja100 |  | Ud |  | Cartucho de masilla de silicona neutra. | 0.2 | 27.4 | 5.48
[5 empty] | Subtotal materiales: |  | 7342.84
2 |  |  |  | Mano de obra
mo020 |  | h |  | Especialista de construcción. | 0.633 | 56.74 | 35.92
mo113 |  | h |  | Ayudante 2ª de construcción. | 0.633 | 40.86 | 25.86
mo018 |  | h |  | Especialista cerrajero. | 0.633 | 57.48 | 36.38
mo059 |  | h |  | Ayudante 1ª cerrajero. | 0.316 | 42.49 | 13.43
[5 empty] | Subtotal mano de obra: |  | 111.59
3 |  |  |  | Herramienta menor
|  | % |  | Herramienta menor | 2 | 7454.43 | 149.09
Coste de mantenimiento decenal: 684,32Bs en los primeros 10 años. |  |  |  |  | Costos directos (1+2+3): |  | 7603.52