## Hoja 1
LPI020 |  | m² |  | Puerta de aluminio.
Carpintería de aluminio anodizado natural para puerta practicable con chapa opaca, perfilería para tres o más hojas, serie S-40x40, con marca de calidad EWAA-EURAS (QUALANOD).
Código | Unidad |  | Descripción |  | Cantidad | Precio unitario | Precio parcial
1 |  |  | Materiales
mt25pfb011b | m² |  | Carpintería de aluminio anodizado natural para puerta practicable con chapa opaca, perfilería para tres o más hojas, serie S-40x40, con marca de calidad EWAA-EURAS (QUALANOD), incluso parte proporcional de cerradura triangular y rejillas de ventilación. |  | 1 | 637.12 | 637.12
[5 empty] | Subtotal materiales: |  | 637.12
2 |  |  | Mano de obra
mo020 | h |  | Especialista de construcción. |  | 0.219 | 32.06 | 7.02
mo077 | h |  | Ayudante 1ª de construcción. |  | 0.219 | 23.61 | 5.17
[5 empty] | Subtotal mano de obra: |  | 12.19
3 |  |  | Herramienta menor
| % |  | Herramienta menor |  | 2 | 649.31 | 12.99
Coste de mantenimiento decenal: 72,85Bs en los primeros 10 años. |  |  |  |  | Costos directos (1+2+3): |  | 662.3