## Hoja 1
LPI020 | m² |  | Puerta de aluminio.
Carpintería de aluminio lacado color para puerta practicable con chapa opaca, perfilería para tres o más hojas, serie S-40x40, con marca de calidad QUALICOAT.
Código |  | Unidad | Descripción | Cantidad | Precio unitario | Precio parcial
1 |  |  | Materiales
mt25pfb011h |  | m² | Carpintería de aluminio lacado color para puerta practicable con chapa opaca, perfilería para tres o más hojas, serie S-40x40, con marca de calidad QUALICOAT, incluso parte proporcional de cerradura triangular y rejillas de ventilación. | 1 | 732.69 | 732.69
|  |  |  | Subtotal materiales: |  | 732.69
2 |  |  | Mano de obra
mo020 |  | h | Especialista de construcción. | 0.219 | 32.06 | 7.02
mo077 |  | h | Ayudante 1ª de construcción. | 0.219 | 23.61 | 5.17
|  |  |  | Subtotal mano de obra: |  | 12.19
3 |  |  | Herramienta menor
|  | % | Herramienta menor | 2 | 744.88 | 14.9
Coste de mantenimiento decenal: 83,58Bs en los primeros 10 años. |  |  |  | Costos directos (1+2+3): |  | 759.78