## Hoja 1
LPM100 |  | Ud |  | Cambio del sentido de apertura de puerta de paso.
Cambio del sentido de apertura de puerta de paso de madera y sustitución de los herrajes existentes por herrajes de cierre de latón y manivela sobre escudo largo de latón negro brillo, serie básica.
Código | Unidad |  | Descripción |  | Cantidad | Precio unitario | Precio parcial
1 |  |  | Materiales
mt23ibl010p | Ud |  | Pernio de 100x58 mm, con remate, en latón negro brillo, para puerta de paso interior. |  | 3 | 6.28 | 18.84
mt23ppb031 | Ud |  | Tornillo de latón 21/35 mm. |  | 18 | 0.51 | 9.18
mt23ppb200 | Ud |  | Cerradura de embutir, frente, accesorios y tornillos de atado, para puerta de paso interior. |  | 1 | 96.27 | 96.27
mt23hbl010aa | Ud |  | Juego de manivela y escudo largo de latón negro brillo, serie básica, para puerta de paso interior. |  | 1 | 69.27 | 69.27
[5 empty] | Subtotal materiales: |  | 193.56
2 |  |  | Mano de obra
mo017 | h |  | Especialista carpintero. |  | 0.643 | 32.66 | 21
[5 empty] | Subtotal mano de obra: |  | 21
3 |  |  | Herramienta menor
| % |  | Herramienta menor |  | 2 | 214.56 | 4.29
[5 empty] | Costos directos (1+2+3): |  | 218.85