## Hoja 1
LPM200 |  | Ud |  | Puerta de entrada a la vivienda, de madera.
Puerta de entrada de 203x82,5x4,5 cm, hoja con cuarterones, con tablero de madera maciza barnizada en taller; marco de madera maciza; tapajuntas del mismo material y acabado que la hoja.
Código | Unidad |  | Descripción |  | Cantidad | Precio unitario | Precio parcial
1 |  |  | Materiales
mt22aap012a | Ud |  | Marco de madera maciza, para puerta de una hoja, con elementos de fijación. |  | 1 | 189.45 | 189.45
mt22atc010Ng | m |  | Tapajuntas macizo, 70x10 mm, barnizado en taller. |  | 10.4 | 14.76 | 153.5
mt22pxa010j | Ud |  | Puerta de entrada con cuarterones, con tablero de madera maciza barnizada en taller, 203x82,5x4,5 cm. |  | 1 | 1516.79 | 1516.79
mt23iaf010a | Ud |  | Bisagra de seguridad de 140x70 mm, en hierro, para puerta de entrada serie castellana. |  | 4 | 70.69 | 282.76
mt23ppb011 | Ud |  | Tornillo de acero 19/22 mm. |  | 24 | 0.2 | 4.8
mt23ppa010 | Ud |  | Cerradura de embutir, frente, accesorios y tornillos de atado, para puerta de entrada a vivienda. |  | 1 | 157.14 | 157.14
mt23haf010a | Ud |  | Juego de manivela y escudo largo en el interior, en hierro, serie básica, para puerta de entrada serie castellana. |  | 1 | 96.27 | 96.27
mt23haf020a | Ud |  | Tirador exterior con escudo en hierro, serie básica, para puerta de entrada serie castellana. |  | 1 | 77.24 | 77.24
mt23haf100a | Ud |  | Mirilla óptica gran angular de 14 mm de diámetro y 35 a 60 mm de longitud, con tapa incorporada y acabado en hierro, serie básica, para puerta de entrada serie castellana. |  | 1 | 11.25 | 11.25
[5 empty] | Subtotal materiales: |  | 2489.2
2 |  |  | Mano de obra
mo017 | h |  | Especialista carpintero. |  | 1.93 | 32.66 | 63.03
mo058 | h |  | Ayudante 1ª carpintero. |  | 1.93 | 23.78 | 45.9
[5 empty] | Subtotal mano de obra: |  | 108.93
3 |  |  | Herramienta menor
| % |  | Herramienta menor |  | 2 | 2598.13 | 51.96
Coste de mantenimiento decenal: 291,51Bs en los primeros 10 años. |  |  |  |  | Costos directos (1+2+3): |  | 2650.09