## Hoja 1
LPP020 |  |  | m² | Puerta industrial apilable de apertura rápida.
Puerta industrial apilable de apertura rápida, de entre 3,5 y 4 m de altura máxima, formada por lona de PVC, marco y estructura de acero galvanizado, cuadro de maniobra, pulsador, fotocélula de seguridad y mecanismos, fijada mediante recibido en obra de mampostería.
Código | Unidad | Descripción |  |  | Cantidad | Precio unitario | Precio parcial
1 |  | Materiales
mt26pes020b | m² | Puerta industrial apilable de apertura rápida, de entre 3,5 y 4 m de altura máxima, formada por lona de PVC, marco y estructura de acero galvanizado, cuadro de maniobra, pulsador, fotocélula de seguridad y mecanismos. |  |  | 1 | 2107.68 | 2107.68
mt08aaa010a | m³ | Agua. |  |  | 0.006 | 10.69 | 0.06
mt01arg005a | t | Arena de cantera, para mortero preparado en obra. |  |  | 0.007 | 146.57 | 1.03
mt08cem000j | kg | Cemento gris en sacos. |  |  | 1.125 | 1.11 | 1.25
[5 empty] | Subtotal materiales: |  | 2110.02
2 |  | Mano de obra
mo011 | h | Especialista en montaje. |  |  | 0.691 | 33.14 | 22.9
mo080 | h | Ayudante 1ª en montaje. |  |  | 0.691 | 23.61 | 16.31
mo113 | h | Ayudante 2ª de construcción. |  |  | 0.297 | 22.71 | 6.74
[5 empty] | Subtotal mano de obra: |  | 45.95
3 |  | Herramienta menor
| % | Herramienta menor |  |  | 2 | 2155.97 | 43.12
Coste de mantenimiento decenal: 763,30Bs en los primeros 10 años. |  |  |  |  | Costos directos (1+2+3): |  | 2199.09