## Hoja 1
LPP020 |  |  | m² | Puerta industrial apilable de apertura rápida.
Puerta industrial apilable de apertura rápida, de entre 4 y 4,5 m de altura máxima, formada por lona de PVC, marco y estructura de acero galvanizado, cuadro de maniobra, pulsador, fotocélula de seguridad y mecanismos, fijada mediante atornillado en obra de mampostería.
Código | Unidad | Descripción |  |  | Cantidad | Precio unitario | Precio parcial
1 |  | Materiales
mt26pes020c | m² | Puerta industrial apilable de apertura rápida, de entre 4 y 4,5 m de altura máxima, formada por lona de PVC, marco y estructura de acero galvanizado, cuadro de maniobra, pulsador, fotocélula de seguridad y mecanismos. |  |  | 1 | 1806.58 | 1806.58
[5 empty] | Subtotal materiales: |  | 1806.58
2 |  | Mano de obra
mo011 | h | Especialista en montaje. |  |  | 0.628 | 33.14 | 20.81
mo080 | h | Ayudante 1ª en montaje. |  |  | 0.628 | 23.61 | 14.83
[5 empty] | Subtotal mano de obra: |  | 35.64
3 |  | Herramienta menor
| % | Herramienta menor |  |  | 2 | 1842.22 | 36.84
Coste de mantenimiento decenal: 652,22Bs en los primeros 10 años. |  |  |  |  | Costos directos (1+2+3): |  | 1879.06