## Hoja 1
LPP020 |  |  | m² | Puerta industrial apilable de apertura rápida.
Puerta industrial apilable de apertura rápida, de entre 4,5 y 5 m de altura máxima, formada por lona de PVC, marco y estructura de acero galvanizado, cuadro de maniobra, pulsador, fotocélula de seguridad y mecanismos, fijada mediante atornillado en obra de mampostería.
Código | Unidad | Descripción |  |  | Cantidad | Precio unitario | Precio parcial
1 |  | Materiales
mt26pes020d | m² | Puerta industrial apilable de apertura rápida, de entre 4,5 y 5 m de altura máxima, formada por lona de PVC, marco y estructura de acero galvanizado, cuadro de maniobra, pulsador, fotocélula de seguridad y mecanismos. |  |  | 1 | 1580.76 | 1580.76
[5 empty] | Subtotal materiales: |  | 1580.76
2 |  | Mano de obra
mo011 | h | Especialista en montaje. |  |  | 0.578 | 33.14 | 19.15
mo080 | h | Ayudante 1ª en montaje. |  |  | 0.578 | 23.61 | 13.65
[5 empty] | Subtotal mano de obra: |  | 32.8
3 |  | Herramienta menor
| % | Herramienta menor |  |  | 2 | 1613.56 | 32.27
Coste de mantenimiento decenal: 571,27Bs en los primeros 10 años. |  |  |  |  | Costos directos (1+2+3): |  | 1645.83