## Hoja 1
LRL010 | m² |  | Puerta de registro para instalaciones, de aluminio.
Puerta de registro para instalaciones, de una o dos hojas, de aluminio lacado color, formada por chapa opaca de 1,5 mm de espesor en las hojas y perfiles extrusionados de 40x20 cm de sección en el marco, con marca de calidad QUALICOAT.
Código |  | Unidad |  | Descripción | Cantidad | Precio unitario | Precio parcial
1 |  |  |  | Materiales
mt25pfb011g |  | m² |  | Puerta de registro para instalaciones, de una o dos hojas, de aluminio lacado color, formada por chapa opaca de 1,5 mm de espesor en las hojas y perfiles extrusionados de 40x20 cm de sección en el marco, con marca de calidad QUALICOAT, incluso herrajes de colgar y de cierre, tornillería de acero inoxidable, garras de fijación, cerradura triangular, rejillas de ventilación y silicona neutra para el sellado perimetral de las juntas. | 1 | 1311.33 | 1311.33
[5 empty] | Subtotal materiales: |  | 1311.33
2 |  |  |  | Mano de obra
mo020 |  | h |  | Especialista de construcción. | 0.23 | 40.29 | 9.27
mo077 |  | h |  | Ayudante 1ª de construcción. | 0.23 | 29.95 | 6.89
[5 empty] | Subtotal mano de obra: |  | 16.16
3 |  |  |  | Herramienta menor
|  | % |  | Herramienta menor | 2 | 1327.49 | 26.55
Coste de mantenimiento decenal: 148,94Bs en los primeros 10 años. |  |  |  |  | Costos directos (1+2+3): |  | 1354.04