## Hoja 1
LSZ010 | m² |  | Celosía de lamas de acero galvanizado.
Celosía fija formada por lamas orientables de acero galvanizado, acabado pintado al horno de color a elegir, de 200 a 250 mm de anchura, colocadas en posición vertical, con accionamiento manual mediante palanca, subestructura compuesta por perfiles y elementos para fijación de las lamas, de acero galvanizado. Incluso patillas de anclaje para recibido en obra de mampostería con mortero de cemento, confeccionado en obra, dosificación 1:6.
Código |  | Unidad |  | Descripción | Cantidad | Precio unitario | Precio parcial
1 |  |  |  | Materiales
mt08aaa010a |  | m³ |  | Agua. | 0.006 | 11.61 | 0.07
mt01arg005a |  | t |  | Arena de cantera, para mortero preparado en obra. | 0.013 | 157.46 | 2.05
mt08cem000j |  | kg |  | Cemento gris en sacos. | 2 | 1.21 | 2.42
mt26btr040a |  | m² |  | Celosía fija formada por lamas orientables de acero galvanizado, acabado pintado al horno de color a elegir, de 200 a 250 mm de anchura, colocadas en posición vertical, con accionamiento manual mediante palanca, subestructura compuesta por perfiles y elementos para fijación de las lamas, de acero galvanizado. | 1 | 846.25 | 846.25
[5 empty] | Subtotal materiales: |  | 850.79
2 |  |  |  | Equipo y herramienta
mq06hor010 |  | h |  | Hormigonera eléctrica con una capacidad de amasado de 160 l. | 0.006 | 22.66 | 0.14
[5 empty] | Subtotal equipo y herramienta: |  | 0.14
3 |  |  |  | Mano de obra
mo020 |  | h |  | Especialista de construcción. | 0.508 | 56.74 | 28.82
mo113 |  | h |  | Ayudante 2ª de construcción. | 0.589 | 40.86 | 24.07
mo018 |  | h |  | Especialista cerrajero. | 0.127 | 57.48 | 7.3
mo059 |  | h |  | Ayudante 1ª cerrajero. | 0.127 | 42.49 | 5.4
[5 empty] | Subtotal mano de obra: |  | 65.59
4 |  |  |  | Herramienta menor
|  | % |  | Herramienta menor | 2 | 916.52 | 18.33
Coste de mantenimiento decenal: 233,71Bs en los primeros 10 años. |  |  |  |  | Costos directos (1+2+3+4): |  | 934.85