## Hoja 1
LSZ020 | m² |  | Celosía de lamas de madera.
Celosía fija formada por lamas fijas de madera de cedro rojo, de 140 mm de anchura, con tratamiento fungicida y acabado pintado para exterior, colocadas en posición horizontal, enrasadas con el marco compuesto por perfiles de aluminio lacado de color a elegir y elementos para fijación de las lamas de acero inoxidable. Incluso pletinas para fijación mediante atornillado en obra de mampostería con tacos de nylon y tornillos de acero.
Código |  | Unidad |  | Descripción | Cantidad | Precio unitario | Precio parcial
1 |  |  |  | Materiales
mt26aaa033a |  | Ud |  | Anclaje mecánico con taco de nylon y tornillo de acero galvanizado, de cabeza avellanada. | 4 | 2.44 | 9.76
mt22pce010a |  | m² |  | Celosía fija formada por lamas fijas de madera de cedro rojo, de 140 mm de anchura, con tratamiento fungicida y acabado pintado para exterior, colocadas en posición horizontal, enrasadas con el marco compuesto por perfiles de aluminio lacado de color a elegir y elementos para fijación de las lamas de acero inoxidable. | 1 | 1450.71 | 1450.71
[5 empty] | Subtotal materiales: |  | 1460.47
2 |  |  |  | Mano de obra
mo018 |  | h |  | Especialista cerrajero. | 0.432 | 57.48 | 24.83
mo059 |  | h |  | Ayudante 1ª cerrajero. | 0.432 | 42.49 | 18.36
[5 empty] | Subtotal mano de obra: |  | 43.19
3 |  |  |  | Herramienta menor
|  | % |  | Herramienta menor | 2 | 1503.66 | 30.07
Coste de mantenimiento decenal: 383,43Bs en los primeros 10 años. |  |  |  |  | Costos directos (1+2+3): |  | 1533.73