## Hoja 1
LVI010 | m² | Vidrio impreso.
Vidrio impreso translúcido, de 4 mm de espesor, incoloro, fijado sobre carpintería con acuñado mediante calzos de apoyo perimetrales y laterales, sellado en frío con silicona sintética incolora (no acrílica), compatible con el material soporte.
Código |  | Unidad | Descripción | Cantidad | Precio unitario | Precio parcial
1 |  |  | Materiales
mt21vim130m |  | m² | Vidrio impreso translúcido, incoloro, de 4 mm de espesor,. | 1.012 | 103.24 | 104.48
mt21vva010 |  | m | Sellado de juntas mediante la aplicación con pistola de silicona sintética incolora. | 3.5 | 7.8 | 27.3
mt21vva021 |  | Ud | Material auxiliar para la colocación de vidrios. | 1 | 11.56 | 11.56
|  |  |  | Subtotal materiales: |  | 143.34
2 |  |  | Mano de obra
mo055 |  | h | Especialista vidriero. | 0.262 | 60.83 | 15.94
mo110 |  | h | Ayudante 1ª de vidriero. | 0.262 | 45.43 | 11.9
|  |  |  | Subtotal mano de obra: |  | 27.84
3 |  |  | Herramienta menor
|  | % | Herramienta menor | 2 | 171.18 | 3.42
Coste de mantenimiento decenal: 40,16Bs en los primeros 10 años. |  |  |  | Costos directos (1+2+3): |  | 174.6