## Hoja 1
NAD010 |  | m² |  | Aislamiento térmico bajo losa, con lanas minerales.
Aislamiento térmico bajo losa, formado por panel semirrígido de lana mineral, no revestido, de 30 mm de espesor, resistencia térmica 8500 m²K/W, conductividad térmica 0,035 W/(mK), fijado mecánicamente.
Código | Unidad |  | Descripción |  | Cantidad | Precio unitario | Precio parcial
1 |  |  | Materiales
mt16lra020bap | m² |  | Panel semirrígido de lana mineral, no revestido, de 30 mm de espesor, resistencia térmica 8500 m²K/W, conductividad térmica 0,035 W/(mK). |  | 1.05 | 337.51 | 354.39
mt16aaa021a | Ud |  | Taco de expansión y clavo de polipropileno, con aro de estanqueidad, para fijación mecánica de paneles aislantes. |  | 3 | 0.77 | 2.31
[5 empty] | Subtotal materiales: |  | 356.7
2 |  |  | Mano de obra
mo054 | h |  | Especialista en montaje de aislamiento. |  | 0.145 | 33.14 | 4.81
mo101 | h |  | Ayudante 1ª en montaje de aislamientos. |  | 0.145 | 23.61 | 3.42
[5 empty] | Subtotal mano de obra: |  | 8.23
3 |  |  | Herramienta menor
| % |  | Herramienta menor |  | 2 | 364.93 | 7.3
Coste de mantenimiento decenal: 7,44Bs en los primeros 10 años. |  |  |  |  | Costos directos (1+2+3): |  | 372.23