## Hoja 1
NAD010 | m² |  | Aislamiento térmico bajo losa, con lanas minerales.
Aislamiento térmico bajo losa, formado por panel semirrígido de lana mineral, no revestido, de 80 mm de espesor, resistencia térmica 2,25 m²K/W, conductividad térmica 0,035 W/(mK), colocado a tope y fijado mecánicamente.
Código |  | Unidad |  | Descripción | Cantidad | Precio unitario | Precio parcial
1 |  |  |  | Materiales
mt16lra020bgu |  | m² |  | Panel semirrígido de lana mineral, no revestido, de 80 mm de espesor, resistencia térmica 2,25 m²K/W, conductividad térmica 0,035 W/(mK). | 1.05 | 97.02 | 101.87
mt16aaa021a |  | Ud |  | Taco de expansión y clavo de polipropileno, con aro de estanqueidad, para fijación mecánica de paneles aislantes. | 3 | 0.78 | 2.34
[5 empty] | Subtotal materiales: |  | 104.21
2 |  |  |  | Mano de obra
mo054 |  | h |  | Especialista en montaje de aislamiento. | 0.148 | 41.48 | 6.14
mo101 |  | h |  | Ayudante 1ª en montaje de aislamientos. | 0.148 | 29.95 | 4.43
[5 empty] | Subtotal mano de obra: |  | 10.57
3 |  |  |  | Herramienta menor
|  | % |  | Herramienta menor | 2 | 114.78 | 2.3
Coste de mantenimiento decenal: 2,34Bs en los primeros 10 años. |  |  |  |  | Costos directos (1+2+3): |  | 117.08