## Hoja 1
NAD010 |  | m² |  | Aislamiento bajo losa con lanas minerales.
Aislamiento térmico bajo losa formado por panel rígido de lana mineral, no revestido, de 40 mm de espesor, resistencia térmica 1,15 m²K/W, conductividad térmica 0,034 W/(mK), fijado mecánicamente.
Código | Unidad |  | Descripción |  | Cantidad | Precio unitario | Precio parcial
1 |  |  | Materiales
mt16lra020np | m² |  | Panel rígido de lana mineral, no revestido, de 40 mm de espesor, resistencia térmica 1,15 m²K/W, conductividad térmica 0,034 W/(mK). |  | 1.05 | 59.14 | 62.1
mt16aaa021a | Ud |  | Taco de expansión y clavo de polipropileno, con aro de estanqueidad, para fijación mecánica de paneles aislantes. |  | 3 | 0.77 | 2.31
[5 empty] | Subtotal materiales: |  | 64.41
2 |  |  | Mano de obra
mo054 | h |  | Especialista en montaje de aislamiento. |  | 0.145 | 33.14 | 4.81
mo101 | h |  | Ayudante 1ª en montaje de aislamientos. |  | 0.145 | 23.61 | 3.42
[5 empty] | Subtotal mano de obra: |  | 8.23
3 |  |  | Herramienta menor
| % |  | Herramienta menor |  | 2 | 72.64 | 1.45
Coste de mantenimiento decenal: 1,48Bs en los primeros 10 años. |  |  |  |  | Costos directos (1+2+3): |  | 74.09