## Hoja 1
NAD020 | m² |  | Aislamiento térmico bajo losa, con mortero proyectado.
Aislamiento térmico bajo losa, con mortero de lana de roca, aislante térmico y acústico, aplicado mecánicamente.
Código |  | Unidad |  | Descripción | Cantidad | Precio unitario | Precio parcial
1 |  |  |  | Materiales
mt16lri025b |  | kg |  | Mortero de lana de roca, aislante térmico y acústico, compuesto por lana de roca, cemento y aditivos, para aplicar mediante proyección mecánica. | 6.3 | 21.71 | 136.77
[5 empty] | Subtotal materiales: |  | 136.77
2 |  |  |  | Equipo y herramienta
mq08mpa030 |  | h |  | Equipo y herramienta para proyección de productos aislantes. | 0.238 | 112.19 | 26.7
[5 empty] | Subtotal equipo y herramienta: |  | 26.7
3 |  |  |  | Mano de obra
mo030 |  | h |  | Especialista aplicador de productos aislantes. | 0.12 | 56.74 | 6.81
mo068 |  | h |  | Ayudante 1ª aplicador de productos aislantes. | 0.12 | 42.41 | 5.09
[5 empty] | Subtotal mano de obra: |  | 11.9
4 |  |  |  | Herramienta menor
|  | % |  | Herramienta menor | 2 | 175.37 | 3.51
Coste de mantenimiento decenal: 3,58Bs en los primeros 10 años. |  |  |  |  | Costos directos (1+2+3+4): |  | 178.88