## Hoja 1
NAL030 |  |  | m² | Aislamiento termoacústico de pisos flotantes, con poliestireno expandido.
Aislamiento termoacústico de pisos flotantes, formado por panel rígido de poliestireno expandido elastificado, de superficie lisa y mecanizado lateral machihembrado, de 25 mm de espesor, resistencia térmica 0,75 m²K/W, conductividad térmica 0,033 W/(mK), cubierto con un film de polietileno de 0,2 mm de espesor, preparado para recibir una base de piso de mortero u hormigón (no incluida en este precio).
Código | Unidad | Descripción |  |  | Cantidad | Precio unitario | Precio parcial
1 |  | Materiales
mt16pea025g | m² | Panel rígido de poliestireno expandido elastificado, de superficie lisa y mecanizado lateral machihembrado, de 25 mm de espesor, resistencia térmica 0,75 m²K/W, conductividad térmica 0,033 W/(mK), Euroclase E de reacción al fuego, con código de designación EPS-EN 13163-L1-W1-T1-S1-P3-DS(N)2-BS50-SD30. |  |  | 1.1 | 23.12 | 25.43
mt17poa010d | m² | Film de polietileno de 0,2 mm de espesor y 184 g/m² de masa superficial. |  |  | 1.1 | 3.63 | 3.99
mt16aaa030 | m | Cinta autoadhesiva para sellado de juntas. |  |  | 0.4 | 2.94 | 1.18
[5 empty] | Subtotal materiales: |  | 30.6
2 |  | Mano de obra
mo054 | h | Especialista en montaje de aislamiento. |  |  | 0.097 | 33.14 | 3.21
mo101 | h | Ayudante 1ª en montaje de aislamientos. |  |  | 0.097 | 23.61 | 2.29
[5 empty] | Subtotal mano de obra: |  | 5.5
3 |  | Herramienta menor
| % | Herramienta menor |  |  | 2 | 36.1 | 0.72
[5 empty] | Costos directos (1+2+3): |  | 36.82