## Hoja 1
NBI010 | Ud |  | Pastilla antivibración, de caucho.
Pastilla antivibración de caucho con orificio central, de 70x70x35 mm y 300 kg de carga máxima.
Código |  | Unidad |  | Descripción | Cantidad | Precio unitario | Precio parcial
1 |  |  |  | Materiales
mt16avg020q |  | Ud |  | Pastilla antivibración de caucho con orificio central de 20 mm de diámetro, de 70x70x35 mm y 300 kg de carga máxima. | 1 | 19.77 | 19.77
[5 empty] | Subtotal materiales: |  | 19.77
2 |  |  |  | Mano de obra
mo054 |  | h |  | Especialista en montaje de aislamiento. | 0.122 | 39.25 | 4.79
mo101 |  | h |  | Ayudante 1ª en montaje de aislamientos. | 0.122 | 27.99 | 3.41
[5 empty] | Subtotal mano de obra: |  | 8.2
3 |  |  |  | Herramienta menor
|  | % |  | Herramienta menor | 2 | 27.97 | 0.56
Coste de mantenimiento decenal: 2,85Bs en los primeros 10 años. |  |  |  |  | Costos directos (1+2+3): |  | 28.53