## Hoja 1
NBI010 | Ud |  | Pastilla antivibración, de caucho.
Pastilla antivibración de caucho con orificio central, de 80x80x35 mm y 600 kg de carga máxima.
Código |  | Unidad |  | Descripción | Cantidad | Precio unitario | Precio parcial
1 |  |  |  | Materiales
mt16avg020G |  | Ud |  | Pastilla antivibración de caucho con orificio central de 20 mm de diámetro, de 80x80x35 mm y 600 kg de carga máxima. | 1 | 28.39 | 28.39
[5 empty] | Subtotal materiales: |  | 28.39
2 |  |  |  | Mano de obra
mo054 |  | h |  | Especialista en montaje de aislamiento. | 0.122 | 39.25 | 4.79
mo101 |  | h |  | Ayudante 1ª en montaje de aislamientos. | 0.122 | 27.99 | 3.41
[5 empty] | Subtotal mano de obra: |  | 8.2
3 |  |  |  | Herramienta menor
|  | % |  | Herramienta menor | 2 | 36.59 | 0.73
Coste de mantenimiento decenal: 3,73Bs en los primeros 10 años. |  |  |  |  | Costos directos (1+2+3): |  | 37.32