## Hoja 1
NGL010 | m² | Lámina separadora de polietileno.
Lámina separadora de polietileno, de 0,05 mm de espesor y 46 g/m² de masa superficial, colocada sobre el terreno o sobre un encachado.
Código |  |  | Unidad | Descripción | Cantidad | Precio unitario | Precio parcial
1 |  |  |  | Materiales
mt16png010a |  |  | m² | Film de polietileno de 0,05 mm de espesor y 46 g/m² de masa superficial. | 1.15 | 1.69 | 1.94
[5 empty] | Subtotal materiales: |  | 1.94
2 |  |  |  | Mano de obra
mo020 |  |  | h | Especialista de construcción. | 0.037 | 40.29 | 1.49
mo113 |  |  | h | Ayudante 2ª de construcción. | 0.019 | 28.77 | 0.55
[5 empty] | Subtotal mano de obra: |  | 2.04
3 |  |  |  | Herramienta menor
|  |  | % | Herramienta menor | 2 | 3.98 | 0.08
Coste de mantenimiento decenal: 0,20Bs en los primeros 10 años. |  |  |  |  | Costos directos (1+2+3): |  | 4.06