## Hoja 1
NIF050 |  |  | m² | Impermeabilización de fachada de ladrillo cerámico cara vista, piedra natural, hormigón o mortero, mediante revestimiento elástico.
Impermeabilización de fachada de ladrillo cerámico cara vista, piedra natural, hormigón o mortero, realizada mediante revestimiento elástico impermeabilizante, a base de siloxanos y disolventes orgánicos, aplicado en dos manos con brocha o rodillo.
Código | Unidad | Descripción |  |  | Cantidad | Precio unitario | Precio parcial
1 |  | Materiales
mt28rco030 | kg | Revestimiento elástico impermeabilizante, a base de siloxanos y disolventes orgánicos, incoloro, para aplicar sobre superficies verticales realizadas con materiales absorbentes, expuestas a la lluvia. |  |  | 1 | 47.77 | 47.77
[5 empty] | Subtotal materiales: |  | 47.77
2 |  | Mano de obra
mo032 | h | Especialista aplicador de productos impermeabilizantes. |  |  | 0.123 | 32.06 | 3.94
mo070 | h | Ayudante 1ª aplicador de productos impermeabilizantes. |  |  | 0.123 | 23.61 | 2.9
[5 empty] | Subtotal mano de obra: |  | 6.84
3 |  | Herramienta menor
| % | Herramienta menor |  |  | 2 | 54.61 | 1.09
Coste de mantenimiento decenal: 7,80Bs en los primeros 10 años. |  |  |  |  | Costos directos (1+2+3): |  | 55.7